## наши
Коаксиальные кабели
| Коэф. Укорочения |  |  | Обозначения
| полиэтилен | 1.52 |  | ПЭ | полиэтилен |  |  | М | медный проводник
| фторопласт | 1,41-1,44 |  | Ф4 | фторопласт-4 |  |  | МС | медный посеребреный
| полувоздуш. | 1,2-1,3 |  | ПЭФ4 | полиэтилен плюс фторопласт-4 |  |  | МЛ | медный луженый
| возлушная | 1,05-1,1 |  | Ф4-ПВ | полувоздушная с фторопласт-4 |  |  | СМЛ | сталемедный луженый
|  |  |  | ПЭ-В | воздушная с полиэтиленовым корделем |  |  | ТМ | трубка медная
|  |  |  | ПЭКТ | полиэтиленовый кордель и трубка |  |  | ТМГ | трубка медная гофрированная
Расшифровка условных обозначений: например РК50-3-21- РК- радиочастотный коаксиальный, 50- номинальное значение волнового сопротивления, 3- округленно значение диаметра по изоляции (мм), 2- группа изоляции по конструктиному исполнению и максимальной рабочей температуре, 1- номер разработки (может быть одно и двухзначным). Каждой группе изоляции присвоен свой код: 1- сплошная изоляция обычной теплостойкости; 2- плошная изоляция повышенной теплостойкости; 3- полувоздушная изоляция обычной теплостойкости; 4-полувоздушная изоляция повышенной теплостойкости; 5- воздушная изоляция обычной теплостойкости; 6-воздушная изоляция повышенной теплостойкости; 7-изоляция высокой теплостойкости. Дополнительный буквенный индекс С указывает на повышенную однородность и фазовую стабильность.
Марка кабеля | Диаметр, мм |  |  | изоляция/внешний провод | Масса, кГ/км | Минимальный диаметр изгиба, мм, при температуре |  | Затухание дБ/м, при частоте ГГц |  | Напряжение начала короны, кВ
| внутреннего проводе | по изоляции | по оболочке |  |  | >5C | <5C | <0,1>; 0,2; {0,3}; (0,045); [0,6]; /1/ | 3; /5/; (10); [15}
РК50-0,6-11 | 0,21* | 0.6 | 1.4 | ПЭ/МС | 2.4 | 5 | 16 (-30) | 1.2 | - | 0.3
РК50-0,6-21 | 0.24 | 0.6 | 1,0** | Ф4/МС | 2 | 5 | 10 (-40) | - | [12] | 0.3
РК50-0,6-23 | 0,24* | 0.6 | 1.2 | Ф4/МС | 3.27 | 5 | 10(-40) | (0,4); 0,9 | 4 | 0.3
РК50-1-11 | 0.32 | 1 | 1.9 | ПЭ/МС | 5.7 | 10 | 20 (-30) | [3,1] |  | 0.6
РК50-1-12 | 0.32 | 1 | 1.9 | ПЭ/СМЛ | 5.8 | 10 | 25 (-30) | 0,73 | 3.2 | 0.6
РК50-1-13 | 0,33* | 1 | 1.9 | ПЭ/МС | 5.4 | 10 | 20 (-30) | 0.65 | - | 0.6
РК50-1-21 | 0.34 | 1 | 1.9 | Ф4/МС | 8.7 | 10 | 20 (-40) | - | 3.1 | 0.6
РК50-1-24 | 0,36* | 1 | 1.7 | Ф4/МС | 6.85 | 9 | 18 (-40) | (0,3); 0,62 | 2.8 | 0.7
РК50-1-25 | 0,36* | 1 | 1.75 | Ф4/МС | 8 | 4 | 18 (-40) | - | (5,5) | 0.6
РК50-1-29 | 0.32 | 1 | 1,5** | Ф4/ТМ | 14.6 | 3 | 6 | - | 2,2 (4,4) | 0.6
РК50-1,5-12 | 0.47 | 1.5 | 2.4 | ПЭ/СМЛ | 9.5 | 10 | 25 (-30) | 0.51 | 2.6 | 0.9
РК50-1,5-11 | 0.47 | 1.5 | 2.4 | ПЭ/МС | 9.4 | 10 | 25 (-30) | [2,3] | - | 0.9
РК50-1,5-21 | 0.51 | 1.5 | 2.4 | Ф4/МС | 14.4 | 10 | 25 (-40) | - | 2 | 1
РК50-1,5-23С | 0,54* | 1.5 | 2.4 | Ф4/МС | 15 | 5 | 25 (-40) | - | (1,2) | 0,9
РК50-1,5-27 | 0,47 | 1,5 | 2** | Ф4/ТМ | 21 | 4 | 6 | - | 1,7 (3,4) | 0,9
РК50-1,5-213 | 0,5* | 1,5 | 2,8 | Ф4/МС | 12 | 5 | 10 (-60) | - | (4) | 2
РК50-1,5-214 | 0,5* | 1,5 | 3,2 | Ф4/МС,М | 18 | 5 | 10 (-60) | - | (4) | 2
РК50-2-11 | 0,67 | 2,2 | 3,7 | ПЭ/М | 16,4 | 15 | 30 (-30) | <0,18> 0,3 | 1,6 | 1,5
РК50-2-12 | 0,72* | 2,2 | 3,2 | ПЭ/МС | 16,4 | 15 | 30 (-30) | <0,4> [1,9] | - | 1,1
РК50-2-13 | 0,67 | 2,2 | 3,7 | ПЭ/М | 21,2 | 20 | 40 (-30) | 0,3 | 1,6 | 1,5
РК50-2-15 | 0,67 | 2,2 | 3,7 | ПЭ/М,М | 26,8 | 22 | 44 (-30) | <0,19> | 1,8 | 1,5
РК50-2-16 | 0,72* | 2,2 | 3,2 | ПЭ/МЛ | 16,6 | 15 | 30 (-30) | 0,4 | 2 | 1,1
РК50-2-21 | 0,73 | 2,2 | 3,2 | Ф4/МС | 24,9 | 20 | 40 (-40) | <0,15> 0,3 | 1,5 | 1,5
РК50-2-22 | 0,78* | 2,2 | 3,2 | Ф4/МС | 25,1 | 15 | 30 (-40) | <0,28> | 1,8 | 1,1
РК50-2-23 | 0,73 | 2,2 | 3,7 | Ф4/МС,МС | 37,5 | 40 | 80 (-40) | - | (3) | 1,5
РК50-2-24 | 0,75* | 2,2 | 3,2 | Ф4/МС |  |  |  | <0,21>
РК50-2-25С | 0,68 | 2,2 | 2,8 | Ф4/ТМ | 36,3 | 5 | 10 (-60) | - | 1,1 (2,2) | 1,5
РК50-2-26 | 0,75* | 2,2 | 4 | Ф4/МС | 31,2 | 20 | 40 (-40) | - | (3) | 2
РК50-2-27 | 0,75* | 2,2 | 3,2 | Ф4/МС | 27 | 7 | 30 (-40) | - | (3,5) | 1,1
РК50-2-212 | 0,75* | 2,2 | 3,3 | Ф4/МС | 25 | 4 | 8 (-60) | - | 3 | 2
РК50-2-213 | 0,75* | 2,2 | 4 | Ф4/МС,М | 33 | 4 | 8 (-60) | - | 3 | 2
РК50-3-11 | 0,9 | 2,95 | 5 | ПЭ/МЛ,МЛ | 46,7 | 30 | 60 (-30) | <0,15> 0,20 | 1,4 | 2
РК50-3-13 | 0,9 | 2,95 | 4,4 | ПЭ/МЛ | 32,4 | 30 | 60 (-30) | 0,28 | 1,4 | 2
РК50-3-21 | 0,98 | 2,95 | 4,4 | Ф4/МС | 48 | 30 | 60 (-40) | 0,25 | 1,2 | 2,1
РК50-3-23 | 1,05* | 2,95 | 4,4 | Ф4/МС | 46 | 30 | 60 (-40) | <0,17> 0,24 | 1,2 (2,5) | 2
РК50-3-26 | 1,05* | 2,95 | 5,9 | Ф4/МС,М | 68 | 40 | 70 (-40) | - | 1,2 [4] | 1,7
РК50-3-27 | 1,05* | 2,95 | 4,4 | Ф4/МС,М | 53 | 30 | 60 (-40) | - | 1,35 [4] | 1,7
РК50-3-28С, РК50-3-29С | 0.895 | 2.95 | 3,43** | Ф4/ТМ | 41.5 | 8*** |  | - | 0,8 (1,7) | 2
РК50-3,7-31 | 1,2 | 3,7 | 6,5 | ПЭФ4/ТМГ | 62 | 50 | 100 (-30) | - | 0,9 (2)
РК50-4-11 | 1.37 | 4.6 | 8.6 | ПЭ/М | 97.2 | 50 | 100 (-30) | <0,11> | 1,15 (3) | 3
РК50-4-11С | 1.37 | 4.6 | 7.8 | ПЭ/М,М | 99.2 | 50 | 100 (-30) |  | 1,15 (3) | 3
РК50-4-13 | 1.37 | 4.6 | 9.7 | ПЭ/М | 141 | 50 | 100 (-30) |  | 1,15 (3) | 3
РК50-4-21 | 1.5 | 4.6 | 6.5 | Ф4/МС,М | 110 | 40 | 70 (-40) | <0,09> | 0,8 (2,1) | 3.2
РК50-4-27С | 1.42 | 4.6 | 5,2** | Ф4/М | 90.3 | 135 | 200 (-80) |  | 0.55 | 3
РК50-4-31С | 1.5 | 4.6 | 7.6 | ПЭФ4/ТМГ | 88 | 75 | 150 (-30) |  | 0,7 (1,4)
РК50-4-32С | 1.76 | 4.6 | 7.6 | ПЭФ4/ТМГ | 81 | 75 | 100 (-30) |  | 0,5 (1)
РК50-4-42 | 1,36* | 4.6 | 6.7 | Ф4-ПВ/МС | 94.7 | 60 | 120 (-40) |  | [3]
РК50-4-46 | 1,6* | 4.6 | 8.1 | Ф4-ПВ/МС,М | 107 | 40 | 80 (-40) | [0,5] | 1
РК50-4-47 | 1.6 | 4.6 | 7 | Ф4-ПВ/ТМГ | 109 | 35 | 70 (-30) |  | 0,6 (1,2) [1,4]
РК50-4-48 | 1.6 | 4.6 | 6,2** | Ф4-ПВ/ТМГ | 95 | 35 | 70 (-30) |  | 0,6 (1,2) [1,4]
РК50-5-43С | 1.95 | 5.6 | 8.1 | Ф4-ПВ/ТМГ | 134 | 200 | 100 (-30) |  | 0,45 (0,9) [1,15]
РК50-5-42 | 1.95 | 5.6 | 7,3** | Ф4-ПВ/ТМГ | 119 | 200 | 100 (-30) |  | 0,45 (0,9) [1,15]
РК50-7-11 | 2,28* | 7.25 | 10 | ПЭ/М | 132.6 | 50 | 100 (-30) | 0.14 | 0.8 | 4
РК50-7-12 | 2,28* | 7.25 | 11.2 | ПЭ/М | 173 | 50 | 100 (-30) | <0,08> | 0,9 (2,2) | 4
РК50-7-13 | 2,28* | 7.25 | 10.3 | ПЭ/М |  |  |  | <0,07>
РК50-7-15 | 2,28* | 7.25 | 10.3 | ПЭ/М | 145.2 | 50 | 100 (-30) | 0.14 | 0.8 | 4
РК50-7-16 | 2,28* | 7.25 | 11.2 | ПЭ/М,М | 186 | 50 | 100 (-30) |  | 0,9 (2,2) | 5
РК50-7-22 | 2,49* | 7.25 | 9 | Ф4/МС | 176 | 50 | 100 (-30) | <0,06> | 0,8 (1,5) | 5
РК50-7-28 | 2,49* | 7.25 | 11.9 | Ф4/МС,М | 226 | 50 | 100 (-30) | <0,06> | 0,75 (1,5) | 5
РК50-7-31С | 2.36 | 7.25 | 11.2 | ПЭ/ТМГ | 155 | 100 | 200 (-30) |  | 0,5 (1)
РК50-7-46 | 2,55* | 7.25 | 8.7 | Ф4-ПВ/МС | 167 | 50 | 100 (-40) | 0.12
РК50-7-417С | 2.5 | 7.25 | 9.2 | Ф4-ПВ/ТМГ | 204 | 75 | 150 (-30) | [0,13] | 0.35
РК50-7-418С | 3.05 | 7.25 | 9.25 | Ф4-ПВ/ТМГ | 97.5 | 50 | 100 (-40) | /0,2/ | 0.45
РК50-7-58 | 3.2 | 7.25 | 11.2 | ПЭ-В/ТМГ | 189 | 110 | 220 (-30) |  | 0.28
РК50-7-59 | 3.2 | 7.25 | 11.2 | ПЭ-В/ТМГ | 197 | 95 | 220 (-30) |  | 0,28 /0,38/
РК50-9-11 | 2,85* | 9 | 12.2 | ПЭ/М | 197 | 60 | 120 (-30) | <0,07> 0,12 | 0.75 | 5
РК50-9-12 | 2,85* | 9 | 12.2 | ПЭ/М | 211.7 | 60 | 120 (-30) | <0,07> 0,12 | 0.75 | 5
РК50-9-22 | 3,03* | 9 | 12 | Ф4/М |  |  |  | <0,04>
РК50-9-23 | 3,08* | 9 | 11.9 | Ф4/МС,М | 401 | 60 | 130 (-40) | <0,04> | 0.5 | 4
РК50-9-44 | 3* | 9 | 14 | Ф4-ПВ/МС,М | 291 | 70 | 140 (-40) |  | 0.55
РК50-11-11 | 3,54* | 11.5 | 14.5 | ПЭ/М | 277 | 70 | 140 (-30) | <0,06> 0,1 | 0.75 | 5.5
РК50-11-13 | 3,54* | 11.5 | 14.5 | ПЭ/М | 305 | 70 | 140 (-30) | 0.1 | 0.75 | 5.5
РК50-11-21 | 3,9* | 11.5 | 13.4 | Ф4/МС,М | 427 | 60 | 130 (-40) | <0,056> 0,1 | 0.6 | 5
РК50-11-34 | 4.2 | 11 | 14.4 | ПЭКТ/МС | 347 | 140 | 270 (-30) | [0,11] | 0.35
РК50-13-17 | 3,9* | 13 | 16.6 | ПЭ/М

## буржуйские
0.33
марка | диаметр, мм | волновое сопротивление | затухание дБ/м на частоте в МГц, 30, (50), [400], {500}, /1000/, <1300> | Коэффициент укорочения | 8.382
Aircom plus | 10.8 | 50 Ohm | (0,025) {0,076} | 0.85
Aircell 7 | 7.3 | 50 Ohm | (0,048) {0,155} | 0.83
CX-5 s | 6.8 | 75 Ohm | (0,051) <0,24> | 0.80
CF1/4 | 8.0 | 50 Ohm | (0,025) {0,094} | ?
CF3/8 | 15.0 | 50 Ohm | (0,016) {0,068} | ?
CF1/2 | 15.9 | 50 Ohm | (0,012) {0,058} | ?
CF5/8 | 23.0 | 50 Ohm | (0,01) {0,048} | ?
H-1 | 2.6 | 50 Ohm | (0,15) {0,59} | 0.66
H-3 | 5.0 | 50 Ohm | 0,073 {0,323} | 0.66
H-11 | 2.95 | 75 Ohm | 0,14 {0,564} | 0.66
H-12 | 5.8 | 75 Ohm | 0,074 {0,305} | 0.66
H-13 | 6.5 | 75 Ohm | 0,07 {0,298} | 0.66
H-18 | 6.4 | 75 Ohm | 0,052 {0,227} | 0.66
H-19 | 7.1 | 75 Ohm | 0,056 {0,24} | 0.66
H-20 | 4.1 | 75 Ohm | 0,077 {0,34} | 0.83
H-24 | 6.0 | 60 Ohm | 0,047 {0,192} | 0.83
H-43 | 9.8 | 75 Ohm | 0,025 {0,081} | 0.85
H-55 | 2.3 | 75 Ohm | 0,16 {0,781} | 0.83
H-100 | 9.8 | 50 Ohm | 0,023 {0,09} | 0.84
H-111 | 4.8 | 50 Ohm | 0,09 {0,496} | 0.66
H-117 | 6.0 | 50 Ohm | 0,08 | 0.66
H-155 | 5.4 | 50 Ohm | 0,05 {0,2} | 0.79
H-500 | 9.8 | 50 Ohm | (0,029) {0,095} | 0.81
H-2000 flex | 10.3 | 50 Ohm | 0,021 {0,088} | 0.83
RG-6 | 8.4 | 75 Ohm | 0,049 {0,23} | 0.66
RG-8 | 10.2 | 50 Ohm | 0,03 {0,115} | 0.66
RG-9 | ? | 51 Ohm | (0,016) | 0.66
RG-11 | 10.3 | 75 Ohm | 0,046 {0,19} | 0.66
RG-12 | 12.5 | 75 Ohm | 0,046 {0,19} | 0.66
RG-17 | 10.8 | 75 Ohm | 0,04 {0,175} | 0.66
RG-22 | 10.7 | 95 Ohm | 0,06 {0,28} | 0.66
RG-34 | 16.0 | 75 Ohm | 0,027 {0,135} | 0.66
RG-55 | 5.4 | 50 Ohm | (0,102) {0,299} | 0.55
RG-58 Cu | 5.0 | 50 Ohm | 0,09 {0,39} | 0.66
RG-59 | 6.2 | 75 Ohm | 0,06 {0,27} | 0.66
RG-62 | 6.2 | 93 Ohm | 0,05 {0,22} | 0.85
RG-63 | 10.3 | 125Ohm | 0,036 {0,142} | 0.85
RG-71 | 6.2 | 93 Ohm | 0,05 {0,22} | 0.85
RG-72 | 6.2 | 93 Ohm | 0,05 {0,22} | 0.85
RG-85 | 4.9 | 50 Ohm | 0,056 | ?
RG-108 | ? | 78 Ohm | /0,262/ | ?
RG-122 | ? | 50 Ohm | (0,045) /0,292/ | 0.66
RG-140 | ? | 75 Ohm | /0.13/ | ?
RG-141 | ? | 50 Ohm | (0,021) /0,13/ | 0.69
RG-142 | 5 | 50 Ohm | 0,09 {0,35} | 0.70
RG-164 | 22.1 | 75 Ohm | 0,015 {0,082} | 0.66
RG-174 | 2.5 | 50 Ohm | 0,16 {0,7} | 0.66
RG-178 | 1.85 | 50 Ohm | 0,27 {1,02} | 0.70
RG-179 | 2.55 | 75 Ohm | 0,18 {0,7} | 0.70
RG-180 | 3.7 | 95 Ohm | 0,14 {0,58} | 0.70
RG-187 | 2.7 | 75 Ohm | 0,18 {0,7} | 0.70
RG-188 Au | 2.7 | 50 Ohm | 0,17 {0,68} | 0.70
RG-195 | 3.8 | 95 Ohm | 0,14 {0,58} | 0.70
RG-196 Au | 1.9 | 50 Ohm | 0,27 {1,02} | 0.70
RG-210 | ? | 93 Ohm | /0,031/ | 0.70
RG-213 U | 10.3 | 50 Ohm | 0,037 {0,17} | 0.66
RG-213 UBX | 10.3 | 50 Ohm | (0,04) <0,251> | 0.66
RG-213 US100 | 10.3 | 50 Ohm | 0,025 {0,105} | 0.66
RG-214 | 10.8 | 50 Ohm | 0,037 {0,17} | 0.66
RG-215 | 12.5 | 50 Ohm | 0,037 {0,17} | 0.66
RG-216 | 10.8 | 75 Ohm | 0,04 {0,19} | 0.66
RG-217 | 13.8 | 50 Ohm | 0,024 {0,123} | 0.66
RG-218 | 22.1 | 50 Ohm | 0,015 {0,081} | 0.66
RG-219 | 24.3 | 50 Ohm | 0,015 {0,081} | 0.66
RG-220 | 28.4 | 50 Ohm | 0,01 {0,07} | 0.66
RG-223 | 5.3 | 50 Ohm | 0,07 {0,34} | 0.66
RG-225 | ? | 50 Ohm | /0,075/ | 0.66
RG-302 | ? | 75 Ohm | /0,13/ | 0.69
RG-303 | ? | 50 Ohm | (0,021) /0,13/ | 0.69
RG-316 | 2.5 | 50 Ohm | 0,17 {0,68} | 0.71
RG-393 | ? | 50 Ohm | /0,075/ | ?
RG-400 | ? | 50 Ohm | /0,13/ | ?
RG-401 | ? | 50 Ohm | /0,075/ | ?
RG-402 | ? | 50 Ohm | /0,13/ | ?
RG-405 | ? | 50 Ohm | /0,22/ | ?
TU-165 | 2.2 | 50 Ohm | [0,41] | ?
TU-300 | 3.6 | 50 Ohm | [0,25] | ?
TU-545 | 6.4 | 50 Ohm | [0,14] | ?
2YCY1 | 6.8 | 60 Ohm | 0,04 {0,68] | 0.66
3-S 60 | 6.0 | 60 Ohm | ? | 0.66
4-S 60 | 7.0 | 60 Ohm | 0,04 {0,19} | ?
22b/u | ? | 95 Ohm | (0,021) | 0.66
60-7-2 | 8.8 | 60 Ohm | 0,04 {0,17} | ?
621-100 | 1.6 | 75 Ohm | ? | 0.8
75110-af | 10.0 | 75 Ohm | ? | ?

## Сплошная ПЭ изоляция
Электрические характеристики коаксиальных кабелей со сплошной ПЭ изоляции
| Затухание дБ/м при f ГГц |  |  |  | P кВт при f ГГц
Марка | 0.01 | 0.1 | 1 | 10 | 0.01 | 0.1 | 1 | 10
РK50-1-11 | 0.11 | 0.40 | 1.15 | 4.80 | 0.22 | 0.060 | 0.011 | 0.004
РK50-1-12 | 0.10 | 0.40 | 1.15 | 4.80 | 0.22 | 0.60 | 0.011 | 0.0036
РK50-1.5-11 | 0.08 | 0.28 | 1.0 | 3.6 | 0.30 | 0.07 | 0.017 | 0.0048
РK50-1.5-12 | 0.08 | 0.30 | 1.0 | 3.8 | 0.26 | 0.07 | 0.018 | 0.0043
РK50-2-11 | 0.04 | 0.19 | 0.80 | 3.2 | 0.52 | 0.15 | 0.042 | 0.01
РK50-2-12 | 0.052 | 0.20 | 0.78 | 2.60 | 0.70 | 0.117 | 0.042 | 0.012
РK50-2-13 | 0.04 | 0.19 | 0.8 | 3.2 | 0.55 | 0.12 | 0.04 | 0.013
РK50-2-15 | 0.19 | 0.10 | 0.7 | 1.0** | - | 0.10 | 0.055 | 0.013**
РK50-2-16 | 0.05 | 0.20 | 0.70 | 2.6 | 0.70 | 0.15 | 0.043 | 0.01
РK50-3-11 | 0.033 | 0.15 | 0.68 | 2.5** | - | 0.025 | 0.07 | 0.04**
РK50-3-13 | 0.034 | 0.115 | 0.64 | 2.28 | 0.90 | 0.24 | 0.07 | 0.02
РK50-4-11 | 0.024 | 0.10 | 0.50 | 2.0 | 1.15 | 0.40 | 0.10 | 0.03
РK50-4-13 | 0.025 | 0.10 | 0.50 | 2.0 | 1.15 | 0.40 | 0.10 | 0.03
РK50-4-14 | 0.028 | 0.105 | 0.48 | 2.0 | 2.2 | 0.60 | 0.106 | 0.042
РK50-4-14ОП | 0.028 | 0.105 | 0.48 | 2.0 | 2.2 | 0.60 | 0.106 | 0.042
РK50-4-15 | 0.028 | 0.105 | 0.48 | 2.0 | 2.25 | 0.60 | 0.106 | 0.042
РK50-7-11 | 0.02 | 0.09 | 0.40 | 1.1 | 2.00 | 0.54 | 0.115 | 0.04
РK50-7-11С | 0.02 | 0.09 | 0.04 | 1.12 | 2.2 | 0.60 | 0.106 | 0.035
РK50-7-12 | 0.02 | 0.09 | 0.40 | 1.1 | 3.00 | 0.80 | 0.20 | 0.05
РK50-7-13 | - | 0.07 | 0.30 | 1.2 | - | 0.66 | 0.20 | 0.05**
РK50-7-15 | 0.02 | 0.09 | 0.40 | 1.15 | 2.22 | 0.60 | 0.114 | 0.037
РK50-7-16 | 0.02 | 0.09 | 0.40 | 1.15 | 3.2 | 0.80 | 0.20 | 0.05
РK50-9-11 | 0.011 | 0.07 | 0.35 | 1.15 | 4.0 | 0.90 | 0.22 | 0.056
РK50-9-12 | 0.011 | 0.068 | 0.32 | 1.115 | 4.0 | 1.00 | 0.23 | 0.057
РK50-11-11 | 0.015 | 0.062 | 0.30 | 0.55** | 5.2 | 1.06 | 0.33 | 0.18
РK50-11-13 | 0.015 | 0.06 | 0.28 | 0.55** | 5.4 | 1.14 | 0.33 | 0.18
РK75-1-11 | 0.11 | 0.40 | 1.15 | 4.8 | 0.116 | 0.050 | 0.0115 | 0.004
РK75-1-12 | 0.11 | 0.4 | 0.15 | 4.8 | 0.115 | 0.048 | 0.011 | 0.004
РK75-1.5-11 | 0.08 | 0.3 | 1.0 | 3.7 | 0.25 | 0.075 | 0.02 | 0.006
РK75-1.5-12 | 0.08 | 0.3 | 1.0 | 3.4 | 0.26 | 0.075 | 0.02 | 0.006
РK75-2-11 | - | 0.126 | 0.85 | 1.9 | - | 0.10 | 0.055 | 0.02
РK75-2-12 | 0.06 | 0.20 | 0.8 | 2.28 | 0.43 | 0.11 | 0.05 | 0.011
РK75-2-13 | 0.06 | 0.20 | 0.8 | 2.28 | 0.42 | 0.11 | 0.05 | 0.011
РK75-3-13 | - | 0.11 | 0.50 | 0.90** | 0.29 | 0.07 | 0.04 | -
РK75-4-11 | 0.022 | 0.10 | 0.50 | 2.02 | 1.16 | 0.39 | 0.09 | 0.022
РK75-4-11С | 0.02 | 0.10 | 0.5 | 2.22 | 1.01 | 0.30 | 0.08 | 0.02
РK75-4-12 | 0.022 | 0.10 | 0.52 | 2.24 | 1.03 | 0.32 | 0.08 | 0.022
РK75-4-12С | 0.02 | 0.10 | 0.48 | 1.21 | 1.06 | 0.36 | 0.09 | 0.02
РK75-4-13 | 0.03 | 0.106 | 0.6 | 2.5 | 1.03 | 0.32 | 0.09 | 0.021
РK75-4-14 | 0.03 | 0.10 | 0.6 | 2.4** | - | 0.31 | 0.09 | 0.04**
РK75-4-15 | 0.022 | 0.10 | 0.5 | 2.21 | 1.16 | 0.38 | 0.08 | 0.02
РK75-4-16 | 0.022 | 0.10 | 0.5 | 2.21 | 1.16 | 0.38 | 0.08 | 0.02
РK75-4-18 | 0.09 | 0.50 | 1.2 | 2.3 | 3.0 | 0.75 | 0.4 | -
РK75-4-110 | 0.10 | 0.60 | 1.5 | - | 3.2 | 0.62 | 0.3 | -
РK50-4-111 | 0.024 | 0.19 | 0.5 | 1.25 | 1.04 | 0.32 | 0.09 | 0.022
РK75-4-112 | 0.022 | 0.101 | 0.50 | 2.4 | 1.04 | 0.32 | 0.09 | 0.024
РK75-7-11 | 0.015 | 0.07 | 0.37 | 1.12 | 2.00 | 0.70 | 0.20 | 0.045
РK75-7-12 | 0.02 | 0.088 | 0.40 | 1.15 | 2.40 | 0.58 | 1.07 | 0.038
РK75-7-15 | 0.016 | 0.07 | 0.35 | 1.18 | 2.10 | 0.52 | 0.115 | 0.04
РK50-7-16 | 0.02 | 0.09 | 0.40 | 1.15 | 2.22 | 0.58 | 0.115 | 0.038
РK75-9-12 | 0.011 | 0.060 | 0.26 | 1.05 | 3.6 | 1.00 | 0.25 | 0.07
РK75-9-13 | 0.015 | 0.06 | 0.25 | 1.01 | 3.60 | 1.00 | 0.26 | 0.06
РK75-9-13С | 0.011 | 0.016 | 0.25 | 1.01 | 3.6 | 1.0 | 0.26 | 0.07
РK75-9-14 | 0.01 | 0.05 | 0.22 | 1.0 | 4.0 | 1.0 | 0.30 | 0.08
РK75-9-16 | 0.05 | 0.24 | 0.46 | 1.0 | 1.0 | 0.3 | 0.16 | -
РK75-9-18 | 0.022 | 0.09 | 0.40 | 0.8** | 0.36 | 0.10 | 0.026 | 0.015
РK75-13-11 | 0.008 | 0.032 | 0.115 | 0.2* | 7.0 | 2.00 | 0.52 | 0.30
РK75-17-12 | 0.03 | 0.11 | 0.21 | - | 2.5 | 0.6 | 0.3 | -
РK100-7-11 | 0.013 | 0.08 | 0.40 | 2.0 | 1.06 | 0.40 | 0.106 | 0.42
РK100-7-13 | 0.0115 | 0.08 | 0.44 | 2.21 | 1.15 | 0.46 | 0.112 | 0.041
* | f=1.5 ГГц
** | f=15 ГГц
РK50-13-15 | 0.0032 | 0.038 | 0.38*** |  | 29 | 1.2 | 0.22***
РK50-13-17 | 0.0042 | 0.048 | 0.46*** |  | 12.1 | 1.16 | 0.16***
РK50-17-17 | 0.0036 | 0.041 | 0.30 |  | 30.0 | 2.22 | 0.20***
РK50-24-15 | 0.0033 | 0.04 | 0.38 |  | 30.0 | 1.1 | 0.20***
РK50-24-16 | 0.002 | 0.024 | 0.31 |  | 60.0 | 4.5 | 0.40***
РK50-24-17 | 0.003 | 0.032 | 0.36 |  | 50.0 | 3.6 | 0.30***
РK50-33-15 | 0.0015 | 0.02 | 0.11 |  | 100.0 | 6.6 | 1.0
РK50-33-17 | 0.002 | 0.03 | 0.101 |  | 72.0 | 5.5 | 0.9
РK50-44-15 | 0.001 | 0.016 | 0.101 |  | 102.0 | 10.2 | 1.01
РK50-44-17 | 0.0016 | 0.022 | 0.104 |  | 101.0 | 8.0 | 0.9
РK75-13-15 | 0.0032 | 0.04 | 0.4 |  | 22.0 | 1.2 | 0.2
РK75-13-17 | 0.0035 | 0.04 | 0.115 |  | 22.0 | 1.2 | 0.50
РK75-13-18 | 0.006 | 0.06 | 0.53*** |  | 10.2 | 1.01 | 0.14***
РK75-17-17 | 0.0023 | 0.032 | 0.35*** |  | 30 | 2.3 | 0.21
РK75-24-15 | 0.0018 | 0.025 | 0.31 |  | 54.0 | 4.0 | 0.32
РK75-24-17 | 0.0016 | 0.024 | 0.11 |  | 52.0 | 4.0 | 0.85
РK75-24-18 | 0.0022 | 0.054 | 0.36*** |  | 40.0 | 2.0 | 0.37
РK75-33-15 | 0.0015 | 0.02 | 0.1 |  | 82.0 | 6.2 | 1.0
РK75-33-17 | 0.0013 | 0.020 | 0.101 |  | 80.0 | 6 | 1.0
РK75-44-15 | 0.001 | 0.016 | 0.101 |  | 102.0 | 8 | 1.0
РK75-44-17 | 0.001 | 0.011 | 0.101 |  | 101 | 8 | 1.0
*** | f=3 ГГц
РK50-0.6-21 | - | 0.7 | 1.15 | 9.0 | - | 0.06 | 0.01 | 0.001
РK50-0.6-22 | - | 0.7 | 1.15 | 9.0 | - | 0.60 | 0.01 | 0.001
РK50-1-21 | 0.10 | 0.37 | 1.06 | 4.4 | 1.15 | 0.40 | 0.09 | 0.02
РK50-1-22 | - | 0.3 | 1.03 | 5.0 | - | 0.10 | 0.03 | 0.01
РK50-1-23 | 0.3 | 1.0 | 2.0 | 3.6 | 0.12 | 0.04 | 0.02 | -
РK50-1.5-21 | 0.07 | 0.24 | 0.9 | 3.2 | 3.0 | 0.70 | 0.115 | 0.03
РK50-1.5-22 | 0.21 | 0.7 | 1.4 | 2.0 | 0.21 | 0.07 | 0.04 | -
РK50-2-21 | 0.04 | 0.15 | 0.50 | 2.0 | 2.21 | 0.50 | 0.15 | 0.04
РK50-2-22 | 0.044 | 0.116 | 0.66 | 2.2 | 3.4 | 0.85 | 0.20 | 0.05
РK50-2-24 | - | 0.11 | 1.0 | 4.0 | - | 0.6 | 0.106 | 0.03
РK50-2-25 | 0.17 | 0.52 | 1.0 | 1.19 | 0.50 | 0.13 | 0.07 | -
РK50-2-26 | 0.07 | 0.23 | 0.8 | 3.0 | 2.0 | 0.60 | 0.20 | 0.06
РK50-3-21 | 0.03 | 0.13 | 0.6 | 2.5 | 3.7 | 0.90 | 0.23 | 0.06
РK50-3-22 | 0.11 | 0.51 | 1.0 | 2.3 | 1.0 | 0.30 | 0.20 | -
РK50-3-23 | - | 0.106 | 0.60 | 1.1 | - | 1.00 | 0.30 | 0.1
РK50-3-26 | 0.024 | 0.102 | 0.60 | 4.0* | 4.2 | 1.02 | 0.3 | 0.07
РK50-4-21 | 0.022 | 0.09 | 0.34 | 1.04 | 6.2 | 1.15 | 0.32 | 0.07
РK50-7-21 | - | 0.07 | 0.12 | 1.06 | - | 1.2 | 0.8 | 0.2
РK50-7-22 | 0.015 | 0.07 | 0.30 | 1.04 | 10.1 | 3.0 | 0.85 | 0.30
РK50-7-28 | - | 0.07 | 0.27 | 1.01 | - | 1.23 | 0.90 | 0.23
РK50-7-29 | 0.01 | 0.04 | 0.17 | 0.68 | 0.085 | 0.028 | 0.008 | 0.002
РK50-9-23 | 0.05 | 0.20 | 0.30 | 1.0 | 4.0 | 0.9 | 0.5 | -
РK50-11-21 | 0.015 | 0.054 | 0.23 | 0.40* | 21.0 | 5.0 | 1.15 | 0.75*
РK75-1-21 | 0.10 | 0.35 | 1.05 | 4.4 | 0.80 | 0.28 | 0.085 | 0.04
РK75-1-22 | 0.11 | 0.40 | 1.03 | 4.45 | 0.60 | 0.108 | 0.05 | 0.16
РK75-1.5-21 | 0.066 | 0.22 | 0.8 | 3.0 | 1.15 | 0.44 | 0.107 | 0.035
РK75-1.5-22 | 0.07 | 0.28 | 0.9 | 1.35 | 1.0 | 0.128 | 0.09 | 0.03
РK75-2-21 | 0.034 | 0.115 | 0.67 | 3.0 | 2.02 | 0.45 | 0.102 | 0.03
РK75-2-22 | 0.054 | 0.20 | 0.7 | 2.2 | 2.2 | 0.65 | 0.108 | 0.043
РK75-3-21 | 0.10 | 0.48 | 0.9 | 2.1 | 0.85 | 0.21 | 0.10 | -
РK75-3-22 | 0.04 | 0.103 | 0.52 | 2.0 | 4.01 | 1.02 | 0.35 | 0.1
РK75-4-21 | 0.022 | 0.096 | 0.42 | 2.0 | 4.8 | 1.04 | 0.34 | 0.10
РK75-4-22 | 0.022 | 0.096 | 0.42 | 2.0 | 5.0 | 1.04 | 0.34 | 0.09
РK75-7-21 | 0.015 | 0.07 | 0.30 | 1.01 | 10.1 | 3.1 | 0.9 | 0.28
РK75-7-22 | 0.015 | 0.066 | 0.30 | 1.02 | 10.1 | 3.1 | 0.9 | 0.28
РK75-17-22 | 0.01 | 0.038 | 0.103 | 0.122** | 38.0 | 9.0 | 2.0 | 1.0
РK100-7-21 | 0.015 | 0.068 | 0.30 | 1.02 | 10.0 | 2.5 | 0.63 | 0.2
* | f=15 ГГц
** | f=45 ГГц

## Полувоздушная ПЭ и Ф4
| Затухание дБ/м при f ГГц |  |  |  | P кВт при f ГГц
Марка | 0.01 | 0.1 | 1 | 10 | 0.01 | 0.1 | 1 | 10
Электрические характеристики коаксиальных кабелей со полувоздушной ПЭ изоляции
РK50-2-34 | 0.06 | 0.29 | 2.02 | 7.0 | 0.60 | 0.11 | 0.038 | 0.016
РK50-7-17 | - | 0.04 | 0.20 | 0.8 | - | 1.0 | 0.31 | 0.20***
РK50-11-14 | - | 0.046 | 0.16 | 0.26*** | - | 1.20 | 0.35 | 0.20***
РK50-13-11 | 0.006 | 0.023 | 0.09 | 0.32 | 10.1 | 3.1 | 0.9 | 0.23
РK75-3-31 | 0.025 | 0.108 | 0.70 | 1.08 | 0.85 | 0.18 | 0.041 | 0.02**
РK75-3-32 | - | 0.10 | 0.6 | 1.01 | - | 0.10 | 0.15 | 0.011
РK75-4-37 | 0.015 | 0.07 | 0.32 | 1.15 | 2.20 | 0.54 | 0.115 | 0.035
РK75-4-19 | - | 0.085 | 0.30 | 3.0** | - | 0.50 | 0.11 | 0.02**
РK75-7-39 | 0.006 | 0.053 | 0.12 | 0.66 | 3.00 | 0.88 | 0.126 | 0.08***
РK75-7-310 | 0.01 | 0.05 | 0.22 | 0.90 | 4.0 | 1.00 | 0.24 | 0.07
РK75-7-311 | - | 0.05 | 0.11 | 0.90 | - | 0.80 | 0.11 | 0.06
РK75-9-11 | - | 0.05 | 0.16 | 0.26*** | - | 1.0 | 0.32 | 0.19***
РK75-9-15 | - | 0.04 | 0.14 | 0.24*** | - | 1.0 | 0.30 | 0.17***
РK75-9-17 | 0.009 | 0.032 | 0.105 | 0.24*** | 4.2 | 1.08 | 0.40 | 0.23***
РK75-13-32 | 0.004 | 0.02 | 0.10 | 0.23*** | 6.0 | 1.08 | 0.42 | 0.23**
РK75-17-31 | 0.005 | 0.021 | 0.08 | 0.11*** | 10.1 | 3.3 | 0.95 | 0.55***
РK100-4-31 | 0.0115 | 0.07 | 0.39 | 2.0 | 1.15 | 0.42 | 0.102 | 0.032
РK100-7-34 | 0.0105 | 0.058 | 0.30 | 1.02 | 2.0 | 0.60 | 0.20 | 0.06
РK150-7-31 | - | 0.10 | 0.5 | 1.0*** | - | 0.1 | 0.03 | 0.02***
РK75-7-32 | - | 0.108 | 0.5 | 1.01*** | - | 0.10 | 0.03 | 0.02***
** | f=15 | ГГц
*** | f=3 | ГГц
Электрические характеристики коаксиальных кабелей со полувоздушной Ф-4 изоляции
РK50-4-42 | 0.032 | 0.102 | 0.8 | 1.20 | 6.0 | 1.06 | 0.37 | 0.10
РK50-4-46 | 0.032 | 0.103 | 0.5 | 1.16 | 6.0 | 1.15 | 0.42 | 0.106
РK50-7-46 | 0.011 | 0.06 | 0.25 | 1.0 | 10.5 | 3.3 | 0.9 | 0.25
РK50-9-44 | 0.01 | 0.05 | 0.22 | 1.0 | 10.5 | 4.0 | 1.08 | 0.46
РK50-17-51C | 0.004 | 0.0108 | 0.05 | 0.10* | 10.6 | 4.2 | 1.03 | 0.75
РK75-4-43 | 0.10 | 0.30 | - | 1.08 | 1.01 | 0.3 | 0.1 | -
РK75-9-42 | 0.011 | 0.048 | 0.108 | 0.30** | 9.0 | 1.25 | 0.7 | 0.4**
РK75-24-21 | 0.025 | 0.088 | 0.16 | - | 5.6 | 2.4 | 1.4 | -
* | f=3 | ГГц
** | f=20 | ГГц | Затухание=4.0 | дБ/м | P=0.016 | кВт

## Буржуйские2
Электрические характеристики "буржуйских" коаксиальных кабелей
0.405
10.287
Марка | Ф мм | Z Ом | 1 | 10 | 100 | 1000 | 3000 | С пф | U раб | Кук
RG-5 | 8,4 | 52,5 | [5 empty] | 93,5 | 3000 | 0,66
RG-5/U | 8.4 | 52 | 0.0069 | 0.0253 | 0.0951 | 0.3772 | 0.7218 | 93.5 | 3000 | 0,66
RG-5B/U | 8.4 | 50 | 0.0052 | 0.0217 | 0.0787 | 0.2888 | 0.5479 | 96.78 | 3000 | 0,66
RG-6 | 5,74 | 75 | [5 empty] | 61 | 2700 | 0,75 | FPE
RG-6A/U | 8.4 | 75 | 0.0069 | 0.0256 | 0.0951 | 0.3675 | 0.689 | 65.62 | 2700
RG-8X | 6,15 | 52 | [5 empty] | 85,5 | 4000 | 0,75 | FPE
RG-8 | 10,3 | 52 | [5 empty] | 96,8 | 4000 | 0,75 | PE
RG-8 Foam | 10,3 | 50 | [5 empty] | 83,3 | 1500 | 0,8 | FPE
RG-8A/U | 10.3 | 50 | 0.0052 | 0.018 | 0.0656 | 0.2625 | 0.5413 | 100.07 | 4000 | 0,66 | PE
RG-9/U | 10.7 | 51 | 0.0052 | 0.0187 | 0.0656 | 0.2396 | 0.5085 | 98.42 | 4000 | 0,66 | PE
RG-9B/U | 10.8 | 50 | 0.0057 | 0.02 | 0.0689 | 0.2953 | 0.5906 | 100.07 | 4000 | 0,66 | PE
RG-10A/U | 12.1 | 50 | 0.0052 | 0.018 | 0.0656 | 0.2625 | 0.5413 | 100.07 | 4000 | 0,659 | PE
RG-11A/U | 10.3 | 75 | 0.0059 | 0.023 | 0.0755 | 0.2559 | 0.5413 | 67.26 | 5000
RG-12A/U | 12.1 | 75 | 0.0059 | 0.0217 | 0.0755 | 0.2625 | 0.5413 | 67.26 | 4000
RG-13A/U | 10.8 | 75 | 0.0059 | 0.0217 | 0.0755 | 0.2625 | 0.5413 | 67.26 | 4000
RG-14A/U | 13.8 | 50 | 0.0039 | 0.0135 | 0.0459 | 0.1804 | 0.3937 | 98.42 | 5500
RG-16/U | 16 | 52 | 0.0033 | 0.0131 | 0.0394 | 0.2198 | 0.5249 | 96.78 | 6000
RG-17A/U | 23 | 50 | 0.0022 | 0.0074 | 0.0262 | 0.1115 | 0.2789 | 98.42 | 1100
RG-18A/U | 24 | 50 | 0.0022 | 0.0074 | 0.0262 | 0.1115 | 0.2789 | 100.07 | 1100
RG-19A/U | 28.4 | 50 | 0.0014 | 0.0056 | 0.0223 | 0.1148 | 0.2526 | 100.07 | 1400
RG-20A/U | 30.4 | 50 | 0.0014 | 0.0056 | 0.0223 | 0.1148 | 0.2526 | 100.07 | 1400
RG-21A/U | 8.4 | 50 | 0.0459 | 0.1444 | 0.4265 | 1.4108 | 2.7887 | 98.42 | 2700
RG-29/U | 4.7 | 53. | 0.0108 | 0.0394 | 0.1444 | 0.5249 | 0.9842 | 93.5 | 1900
RG-34A/U | 16 | 75 | 0.0021 | 0.0095 | 0.0427 | 0.1969 | 0.4101 | 67.26 | 5200
RG-34B/U | 16 | 75 | - | 0.0098 | 0.0459 | 0.1903 | - | 70.54 | 6500
RG-35A/U | 24 | 74 | 0.0023 | 0.0077 | 0.0279 | 0.1148 | 0.2822 | 67.26 | 1000
RG-54A/U | 6.4 | 58 | 0.0059 | 0.0243 | 0.1017 | 0.3773 | 0.7054 | 86.94 | 3000
RG-55A/U | 5.5 | 50 | 0.0118 | 0.0427 | 0.1575 | 0.559 | 1.0499 | 96.78 | 1900
RG-55B/U | 5.2 | 53 | 0.0118 | 0.0427 | 0.1575 | 0.559 | 1.0499 | 93.5 | 1900
RG-58/U | 5 | 53. | 0.0108 | 0.041 | 0.1526 | 0.5741 | 1.2303 | 93.5 | 1900
RG-58C/U | 5 | 50 | 0.0138 | 0.0459 | 0.1608 | 0.7874 | 1.4764 | 98.42 | 1900
RG-59A/U | 6.1 | 75 | 0.0112 | 0.0361 | 0.1115 | 0.3937 | 0.853 | 67.26 | 2300
RG-59B/U | 6.1 | 75 | - | 0.0361 | 0.1115 | 0.3937 | - | 68.9 | 2300
RG-62A/U | 6.1 | 93 | 0.0082 | 0.0279 | 0.0886 | 0.2822 | 0.607 | 44.29 | 700
RG-74A/U | 15.6 | 50 | 0.0033 | 0.0125 | 0.0492 | 0.1969 | 0.3773 | 98.42 | 5500
RG-83/U | 10.3 | 35 | 0.0075 | 0.0262 | 0.0919 | 0.315 | 0.7874 | 144.36 | 2000
RG-213/U | 10.3 | 50 | 0.0052 | 0.0197 | 0.0623 | 0.2625 | - | 96.78 | 5000
RG-218/U | 23 | 50 | 0.0022 | 0.0066 | 0.0328 | 0.1444 | - | 96.78 | 1100
RG-220/U | 28.4 | 50 | 0.0013 | 0.0066 | 0.023 | 0.1181 | - | 96.78 | 1400