## FT817-BT-JDY67_BOM
Идентиф.	Обозначение	Посад.место	Количество	Значение	всего	артикул	код товара	цена	стоимость
1	R10,R8,R11,R9,R1	R_0805_2012Metric	5	1k	30	RC0805FR-071KL	80990	0,5	15
2	C7,C9,C11,C8,C4	C_1206_3216Metric_Pad1.33x1.80mm_HandSolder	5	4.7u	30	CC1206KKX7R9BB475	97795	7,58	227,4
3	R2,R3	R_0805_2012Metric	2	22R	20	RC0805FR-0722RL	62984	0,63	12,6
4	C1,C3,C2	C_0805_2012Metric	3	100n	20	CC0805KPX7R9BB104	330107	1,47	29,4
5	Q2	SOT-23	1	TP0610T	10	BSS84AK,215	368121	6,55	65,5
6	R12,R7	R_0805_2012Metric	2	10k	20	RC0805FR-0710KL	80991	0,48	9,6
7	R5,R4	R_0805_2012Metric	2	100k	20	RC0805FR-07100KL	110506	0,52	10,4
8	J2	MD-6Pin_Reverse	1	Mini-DIN-6PR	5	KLS1-294M-6B	408508	48,86	244,3
9	C5,C6,C10	C_0805_2012Metric	3	1uF	20	CC0805KKX7R9BB105	131333	1,99	39,8
10	R6	R_0805_2012Metric	1	10R	10	RC0805FR-0710RL	23586	0,79	7,9
11	L3,L2,L1	L_0805_2012Metric_Pad1.05x1.20mm_HandSolder	3	100uH	20	MLZ2012N101LT	152150	6,91	138,2
12	J1	MD-8Pin_Reverse	1	Mini-DIN-8PR	5	KLS1-294M-8B	418289	56,24	281,2
13	U2	SOT-223-3_TabPin2	1	LM1117MP-3.3	6	LM1117GS-3.3	479044	17	102
14	D1,D2	LED_0805_2012Metric	2	LED	10	FYLS-0805BUBC	324333	6,28	62,8
15					10	FYLS-0805BUGC	324334	4,7	47
16	Q1	SOT-23	1	2N7002	10	2N7002	149260	4,18	41,8
17		Штекер 4.0*1.7			5	штекер 4.0*1.7	77874	28,57	142,85
18		2.1х6,4мм, 16V/1.5A ((ответная часть-штекер 5.5*2.1	1		5	DS-261B-PA9T-NB-210	386560	102,19	510,95
						PJ-002AH	551371	95,09
		Число плат	5						1988,7